## Load Factors
PARTIAL FACTORS (EN 1990 + EN 1993-1-1)
Factor | Value | Description
γG | 1.35 | Permanent
γQ | 1.5 | Variable
ψ0 | 0.7 | Combination
γM0 | 1 | Section
γM1 | 1 | Buckling
SLU Factor: Ed = 1.459 × Ek

## SLU - Resistance
SLU - SECTION RESISTANCE
Member | Section | L [m] | fy [MPa] | N_Ed [kN] | N_Rd [kN] | N/N_Rd | M_Ed [kNm] | Mpl,Rd [kNm] | M/Mpl,Rd | V_Ed [kN] | V_Rd [kN] | Max Ratio | Status
M1 | IPE80 | 4.000 | 355 | 5.32 | 271.22 | 0.0196 | 0.99 | 7.35 | 0.1353 | 0.00 | 93.95 | 0.1353 | ✅ OK
M2 | IPE80 | 6.000 | 355 | 2.46 | 271.22 | 0.0091 | 4.23 | 7.35 | 0.5750 | 0.00 | 93.95 | 0.5750 | ✅ OK
M3 | IPE80 | 4.000 | 355 | 14.04 | 271.22 | 0.0518 | 0.74 | 7.35 | 0.1013 | 0.00 | 93.95 | 0.1013 | ✅ OK
M4 | IPE80 | 7.211 | 355 | 5.70 | 271.22 | 0.0210 | 0.56 | 7.35 | 0.0761 | 0.00 | 93.95 | 0.0761 | ✅ OK
M5 | IPE80 | 7.211 | 355 | 1.45 | 271.22 | 0.0053 | 0.41 | 7.35 | 0.0559 | 0.00 | 93.95 | 0.0559 | ✅ OK
M6 | IPE80 | 4.000 | 355 | 4.34 | 271.22 | 0.0160 | 3.73 | 7.35 | 0.5073 | 0.00 | 93.95 | 0.5073 | ✅ OK
M7 | IPE80 | 6.000 | 355 | 1.81 | 271.22 | 0.0067 | 5.82 | 7.35 | 0.7917 | 0.00 | 93.95 | 0.7917 | ⚡ ACC
M8 | IPE80 | 4.000 | 355 | 6.74 | 271.22 | 0.0249 | 3.11 | 7.35 | 0.4233 | 0.00 | 93.95 | 0.4233 | ✅ OK
M9 | IPE80 | 7.211 | 355 | 3.43 | 271.22 | 0.0126 | 1.60 | 7.35 | 0.2171 | 0.00 | 93.95 | 0.2171 | ✅ OK
M10 | IPE80 | 7.211 | 355 | 0.47 | 271.22 | 0.0017 | 1.25 | 7.35 | 0.1698 | 0.00 | 93.95 | 0.1698 | ✅ OK

## SLE - Deflection
SLE - DEFLECTION
Member | L [m] | δ_max [mm] | δ_lim [mm] | Limit | Ratio | Status
M1 | 4.000 | 2.3231 | 26.67 | L/150 | 0.0871 | ✅ OK
M2 | 6.000 | 25.5258 | 24.00 | L/250 | 1.0636 | ⚠️ OVER
M3 | 4.000 | 1.9087 | 26.67 | L/150 | 0.0716 | ✅ OK
M4 | 7.211 | 4.3818 | 48.07 | L/150 | 0.0911 | ✅ OK
M5 | 7.211 | 3.3904 | 48.07 | L/150 | 0.0705 | ✅ OK
M6 | 4.000 | 6.4098 | 26.67 | L/150 | 0.2404 | ✅ OK
M7 | 6.000 | 48.6389 | 40.00 | L/150 | 1.2160 | ⚠️ OVER
M8 | 4.000 | 6.1303 | 26.67 | L/150 | 0.2299 | ✅ OK
M9 | 7.211 | 15.8094 | 48.07 | L/150 | 0.3289 | ✅ OK
M10 | 7.211 | 14.7900 | 48.07 | L/150 | 0.3076 | ✅ OK

## Buckling - Euler
BUCKLING - EULER
Member | L [m] | k | E [GPa] | Iz [m⁴] | fy [MPa] | Pcr [kN] | λ_bar | α | χ | Nb_Rd [kN]
M1 | 4.000 | 2.00 | 210 | 8.0100e-07 | 355 | 25.94 | 3.234 | 0.34 | 0.086 | 23.41
M2 | 6.000 | 1.00 | 210 | 8.0100e-07 | 355 | 46.12 | 2.425 | 0.34 | 0.148 | 40.07
M3 | 4.000 | 2.00 | 210 | 8.0100e-07 | 355 | 25.94 | 3.234 | 0.34 | 0.086 | 23.41
M4 | 7.211 | 2.00 | 210 | 8.0100e-07 | 355 | 7.98 | 5.829 | 0.34 | 0.028 | 7.54
M5 | 7.211 | 2.00 | 210 | 8.0100e-07 | 355 | 7.98 | 5.829 | 0.34 | 0.028 | 7.54
M6 | 4.000 | 1.00 | 210 | 8.0100e-07 | 355 | 103.76 | 1.617 | 0.34 | 0.303 | 82.07
M7 | 6.000 | 1.00 | 210 | 8.0100e-07 | 355 | 46.12 | 2.425 | 0.34 | 0.148 | 40.07
M8 | 4.000 | 1.00 | 210 | 8.0100e-07 | 355 | 103.76 | 1.617 | 0.34 | 0.303 | 82.07
M9 | 7.211 | 1.00 | 210 | 8.0100e-07 | 355 | 31.93 | 2.915 | 0.34 | 0.105 | 28.47
M10 | 7.211 | 1.00 | 210 | 8.0100e-07 | 355 | 31.93 | 2.915 | 0.34 | 0.105 | 28.47

## Beam-Column
BEAM-COLUMN INTERACTION - Method 2
Member | λ_bar | ψ | C_my | χ | Nb_Rd [kN] | N_Ed [kN] | M_Ed [kNm] | Mpl,Rd [kNm] | k_yy | k_zy | Inter_yy | Inter_zy | Max | Status
M1 | 3.234 | -0.493 | 0.4944 | 0.086 | 23.41 | 5.32 | 0.99 | 7.35 | 0.5844 | 0.3506 | 0.3064 | 0.2748 | 0.3064 | ✅ Safe
M2 | 2.425 | -0.587 | 0.5693 | 0.148 | 40.07 | 2.46 | 4.23 | 7.35 | 0.5973 | 0.3584 | 0.4050 | 0.2676 | 0.4050 | ✅ Safe
M3 | 3.234 | -0.513 | 0.5106 | 0.086 | 23.41 | 14.04 | 0.74 | 7.35 | 0.7555 | 0.4533 | 0.6763 | 0.6457 | 0.6763 | ✅ Safe
M4 | 5.829 | -2.001 | 1.0000 | 0.028 | 7.54 | 5.70 | 0.56 | 7.35 | 1.6042 | 0.9625 | 0.8773 | 0.8285 | 0.8773 | ⚡ OK
M5 | 5.829 | -1.957 | 1.0000 | 0.028 | 7.54 | 1.45 | 0.41 | 7.35 | 1.1533 | 0.6920 | 0.2562 | 0.2304 | 0.2562 | ✅ Safe
M6 | 1.617 | -0.700 | 0.6599 | 0.303 | 82.07 | 4.34 | 3.73 | 7.35 | 0.6878 | 0.4127 | 0.4019 | 0.2623 | 0.4019 | ✅ Safe
M7 | 2.425 | -0.736 | 0.6889 | 0.148 | 40.07 | 1.81 | 5.82 | 7.35 | 0.7138 | 0.4283 | 0.6102 | 0.3842 | 0.6102 | ✅ Safe
M8 | 1.617 | -0.677 | 0.6413 | 0.303 | 82.07 | 6.74 | 3.11 | 7.35 | 0.6835 | 0.4101 | 0.3715 | 0.2558 | 0.3715 | ✅ Safe
M9 | 2.915 | -3.230 | 1.0000 | 0.105 | 28.47 | 3.43 | 1.60 | 7.35 | 1.0964 | 0.6578 | 0.3585 | 0.2633 | 0.3585 | ✅ Safe
M10 | 2.915 | -5.971 | 1.0000 | 0.105 | 28.47 | 0.47 | 1.25 | 7.35 | 1.0133 | 0.6080 | 0.1886 | 0.1198 | 0.1886 | ✅ Safe

## Final Summary
FINAL SUMMARY
Member | Section | SLU Ratio | SLU | SLE Ratio | SLE | Buckling Ratio | Buckling | Overall | Status
M1 | IPE80 | 0.1353 | ✅ | 0.0871 | ✅ | 0.3064 | ✅ | 0.3064 | ✅ PASS
M2 | IPE80 | 0.5750 | ✅ | 1.0636 | ❌ | 0.4050 | ✅ | 1.0636 | ❌ FAIL
M3 | IPE80 | 0.1013 | ✅ | 0.0716 | ✅ | 0.6763 | ✅ | 0.6763 | ✅ PASS
M4 | IPE80 | 0.0761 | ✅ | 0.0911 | ✅ | 0.8773 | ⚡ | 0.8773 | ✅ PASS
M5 | IPE80 | 0.0559 | ✅ | 0.0705 | ✅ | 0.2562 | ✅ | 0.2562 | ✅ PASS
M6 | IPE80 | 0.5073 | ✅ | 0.2404 | ✅ | 0.4019 | ✅ | 0.5073 | ✅ PASS
M7 | IPE80 | 0.7917 | ⚡ | 1.2160 | ❌ | 0.6102 | ✅ | 1.2160 | ❌ FAIL
M8 | IPE80 | 0.4233 | ✅ | 0.2299 | ✅ | 0.3715 | ✅ | 0.4233 | ✅ PASS
M9 | IPE80 | 0.2171 | ✅ | 0.3289 | ✅ | 0.3585 | ✅ | 0.3585 | ✅ PASS
M10 | IPE80 | 0.1698 | ✅ | 0.3076 | ✅ | 0.1886 | ✅ | 0.3076 | ✅ PASS